## 003
VPP-In mV | Frequency Hz | First Stage Gain |  |  |  | HP Input Filter |  |  |  | Single-Ended Out mV |  | Gain dB | Installed on Platform: | SG607
500 | 1 | R7 | 17400 | C45=10uF | 1e-05 | C12 &C13 | 1e-07 | 10.0782 | Hz | 125 | 250 | -6.0206
500 | 2 | R8 | 17400 |  |  | R3&R4 | 158000 |  |  | 250 | 500 | 0
500 | 5 | R6 | 17400 | [6 empty] | 546.9 | 1093.8 | 6.7994
500 | 10 | 3 |  | 0.91515 | Hz |  |  |  |  | 859.4 | 1718.8 | 10.7251
500 | 20 | 9.5424 | [7 empty] | 1109 | 2218 | 12.9398
500 | 50 | [8 empty] | 1234 | 2468 | 13.8675
500 | 100 | [8 empty] | 1297 | 2594 | 14.3
500 | 200 | [8 empty] | 1374 | 2748 | 14.8009
500 | 500 | [8 empty] | 1875 | 3750 | 17.5012
500 | 1000 | [8 empty] | 2984 | 5968 | 21.5372
200 | 2000 | [8 empty] | 2156 | 4312 | 26.673
100 | 5000 | [8 empty] | 2453 | 4906 | 33.8146
50 | 10000 | [8 empty] | 2156 | 4312 | 38.7142
50 | 20000 | [8 empty] | 3109 | 6218 | 41.8936
50 | 30000 | [8 empty] | 3438 | 6876 | 42.7673
50 | 40000 | [8 empty] | 3594 | 7188 | 43.1528
50 | 50000 | [8 empty] | 3594 | 7188 | 43.1528
50 | 50000 | [8 empty] | 3562 | 7124 | 43.0751
50 | 70000 | [8 empty] | 3438 | 6876 | 42.7673
50 | 80000 | [8 empty] | 3375 | 6750 | 42.6067
50 | 90000 | [8 empty] | 3219 | 6438 | 42.1956
50 | 100000 | [8 empty] | 3125 | 6250 | 41.9382
50 | 110000 | [8 empty] | 2969 | 5938 | 41.4934
50 | 120000 | [8 empty] | 2844 | 5688 | 41.1198