## Board 15
Freq [Hz] | Vin [V] | Vout [V] | Gain dB | WB pre-amp |  | Rev 6 |  |  | Freq [Hz] | Vin [V] | Vout [V] | Gain dB | 2023-08-22
1 | 0.5 | 0.163 | -9.7356 | [5 empty] | 1 | 0.5 | 0.1688 | -9.432 | Modified for PNNL Drifting Hydrophones
2 | 0.3 | 0.325 | 0.69524 | Board | 15 |  |  |  | 2 | 0.3 | 0.325 | 0.69524
5 | 0.2 | 0.656 | 10.3175 | [5 empty] | 5 | 0.2 | 0.6562 | 10.3201
10 | 0.2 | 0.969 | 13.7059 | 2020-03-03 | R6,R7,R8=1.0k |  |  | 2021-07-09 | 10 | 0.2 | 0.9625 | 13.6474
20 | 0.2 | 1.094 | 14.7597 |  | R5=7.5K,R11=R15=3.74K |  |  | changed C5 C9 from 3.3pF to 33pF | 20 | 0.2 | 1.1 | 14.8073
50 | 0.2 | 1.15 | 15.1934 |  | R1=R19=158k |  | R1=R19=32k |  | 50 | 0.2 | 1.156 | 15.2386
100 | 0.2 | 1.181 | 15.4244 |  | C45=47 uF |  |  |  | 100 | 0.2 | 1.187 | 15.4684
200 | 0.2 | 1.25 | 15.9176 | 8kHz | 31.3405 | dB |  |  | 200 | 0.2 | 1.256 | 15.9592
500 | 0.1 | 0.825 | 18.3291 | Voltage | 14.4 | [V] |  |  | 500 | 0.1 | 0.825 | 18.3291
1000 | 0.1 | 1.281 | 22.151 | Current | 2.5 | [mA] |  |  | 1000 | 0.1 | 1.275 | 22.1102
2000 | 0.05 | 1.044 | 26.3946 | [5 empty] | 2000 | 0.05 | 1.031 | 26.2858
5000 | 0.03 | 0.988 | 30.3527 | [5 empty] | 5000 | 0.03 | 0.993 | 30.3966
7000 | 0.01 | 0.356 | 31.029 | [5 empty] | 7000 | 0.01 | 0.368 | 31.317
8000 | 0.01 | 0.369 | 31.3405 | [5 empty] | 8000 | 0.01 | 0.384 | 31.6866
10000 | 0.01 | 0.3788 | 31.5682 | [5 empty] | 10000 | 0.01 | 0.387 | 31.7542
20000 | 0.01 | 0.394 | 31.9099 | [5 empty] | 20000 | 0.01 | 0.4062 | 32.1748
30000 | 0.01 | 0.397 | 31.9758 | [5 empty] | 30000 | 0.01 | 0.3937 | 31.9033
40000 | 0.01 | 0.397 | 31.9758 | [5 empty] | 40000 | 0.01 | 0.3937 | 31.9033
50000 | 0.01 | 0.397 | 31.9758 | [5 empty] | 50000 | 0.01 | 0.3875 | 31.7654
60000 | 0.01 | 0.397 | 31.9758 | [5 empty] | 60000 | 0.01 | 0.375 | 31.4806
70000 | 0.01 | 0.397 | 31.9758 | [5 empty] | 70000 | 0.01 | 0.375 | 31.4806
80000 | 0.01 | 0.397 | 31.9758 | [5 empty] | 80000 | 0.01 | 0.3625 | 31.1862
90000 | 0.01 | 0.397 | 31.9758 | [5 empty] | 90000 | 0.01 | 0.35 | 30.8814
100000 | 0.01 | 0.4 | 32.0412 | [5 empty] | 100000 | 0.01 | 0.3438 | 30.7261
120000 | 0.01 | 0.4 | 32.0412 | [5 empty] | 120000 | 0.01 | 0.325 | 30.2377
140000 | 0.01 | 0.4 | 32.0412 | [5 empty] | 140000 | 0.01 | 0.2969 | 29.4522
150000 | 0.01 | 0.4 | 32.0412 | [5 empty] | 150000 | 0.01 | 0.2938 | 29.361
170000 | 0.01 | 0.4 | 32.0412 | [5 empty] | 170000 | 0.01 | 0.275 | 28.7867
180000 | 0.01 | 0.397 | 31.9758 | [5 empty] | 180000 | 0.01 | 0.2625 | 28.3826
200000 | 0.01 | 0.397 | 31.9758 | [5 empty] | 200000 | 0.01 | 0.2656 | 28.4846

## Board 16
Freq [Hz] | Vin [V] | Vout [V] | Gain dB | WB pre-amp |  | Rev 6 |  |  | Freq [Hz] | Vin [V] | Vout [V] | Gain dB | Freq [Hz] | Vin [V] | Vout [V] | Gain dB | Freq [Hz] | Vin [V] | Vout [V] | Gain dB
1 | 0.5 | 0.172 | -9.2688 | [5 empty] | 1 | 0.5 | 0.1562 | -10.1058 | 1 | 0.5 | 0.1562 | -10.1058 | 1 | 0.5 | 0.2 | -7.9588
2 | 0.3 | 0.375 | 1.9382 | Board | 16 |  |  |  | 2 | 0.3 | 0.3312 | 0.85938 | 2 | 0.3 | 0.325 | 0.69524 | 2 | 0.3 | 0.3438 | 1.1837
5 | 0.2 | 0.75 | 11.4806 | [5 empty] | 5 | 0.2 | 0.6562 | 10.3201 | 5 | 0.2 | 0.65 | 10.2377 | 5 | 0.2 | 0.675 | 10.5655
10 | 0.2 | 1.08 | 14.6479 | 2020-01-22 | R6,R7,R8=1.0k |  | 2022-04-28 | R1, R19 = 32K | 10 | 0.2 | 0.95 | 13.5339 | 10 | 0.2 | 0.9563 | 13.5913 | 10 | 0.2 | 0.975 | 13.7595
20 | 0.2 | 1.22 | 15.7066 |  | R5=7.5K,R11=R15=3.74K |  |  | C5, C9 = 33pF | 20 | 0.2 | 1.094 | 14.7597 | 20 | 0.2 | 1.094 | 14.7597 | 20 | 0.2 | 1.112 | 14.9015
50 | 0.2 | 1.28 | 16.1236 |  | R1=R19=158k |  |  | U2 had dry solder joint - HM | 50 | 0.2 | 1.156 | 15.2386 | 50 | 0.2 | 1.15 | 15.1934 | 50 | 0.2 | 1.169 | 15.3357
100 | 0.2 | 1.31 | 16.3248 |  | C45=47 uF |  |  | Above changes made | 100 | 0.2 | 1.181 | 15.4244 | 100 | 0.2 | 1.169 | 15.3357 | 100 | 0.2 | 1.2 | 15.563
200 | 0.2 | 1.41 | 16.9638 | 8 kHz | 39.6725 |  | 8 kHz | 31.2379 | 200 | 0.2 | 1.256 | 15.9592 | 200 | 0.2 | 1.244 | 15.8758 | 200 | 0.2 | 1.269 | 16.0486
500 | 0.1 | 0.969 | 19.7265 | Voltage | 14.4 | [V] | Voltage [V] | 10.01 | 500 | 0.1 | 0.8312 | 18.3941 | 500 | 0.1 | 0.8188 | 18.2636 | 500 | 0.1 | 0.8375 | 18.4597
1000 | 0.1 | 1.55 | 23.8066 | Current | 2.5 | [mA] | Current [A] | 0.002 | 1000 | 0.1 | 1.3 | 22.2789 | 1000 | 0.1 | 1.269 | 22.0692 | 1000 | 0.1 | 1.269 | 22.0692
2000 | 0.05 | 1.41 | 29.005 | [5 empty] | 2000 | 0.05 | 1.044 | 26.3946 | 2000 | 0.05 | 1.025 | 26.2351 | 2000 | 0.05 | 1.025 | 26.2351
5000 | 0.03 | 1.95 | 36.2583 | [5 empty] | 5000 | 0.03 | 0.9812 | 30.2927 | 5000 | 0.03 | 0.9812 | 30.2927 | 5000 | 0.03 | 0.9875 | 30.3483
7000 | 0.01 | 0.875 | 38.8402 | [5 empty] | 7000 | 0.03 | 1.069 | 31.0371 | 7000 | 0.03 | 1.062 | 30.9801 | 7000 | 0.03 | 1.087 | 31.1822
8000 | 0.01 | 0.963 | 39.6725 | [5 empty] | 8000 | 0.03 | 1.094 | 31.2379 | 8000 | 0.03 | 1.094 | 31.2379 | 8000 | 0.03 | 1.112 | 31.3797
10000 | 0.01 | 1.14 | 41.1381 | [5 empty] | 10000 | 0.03 | 1.131 | 31.5268 | 10000 | 0.03 | 1.125 | 31.4806 | 10000 | 0.03 | 1.156 | 31.7167
20000 | 0.01 | 1.61 | 44.1365 | [5 empty] | 20000 | 0.03 | 1.156 | 31.7167 | 20000 | 0.03 | 1.162 | 31.7617 | 20000 | 0.03 | 1.237 | 32.305
30000 | 0.01 | 1.78 | 45.0084 | [5 empty] | 30000 | 0.03 | 1.138 | 31.5804 | 30000 | 0.03 | 1.15 | 31.6715 | 30000 | 0.03 | 1.263 | 32.4856
40000 | 0.01 | 1.86 | 45.3903 | [5 empty] | 40000 | 0.03 | 1.138 | 31.5804 | 40000 | 0.03 | 1.144 | 31.6261 | 40000 | 0.03 | 1.287 | 32.6491
50000 | 0.01 | 1.86 | 45.3903 | [5 empty] | 50000 | 0.03 | 1.119 | 31.4342 | 50000 | 0.03 | 1.112 | 31.3797 | 50000 | 0.03 | 1.263 | 32.4856
60000 | 0.01 | 1.86 | 45.3903 | [5 empty] | 60000 | 0.03 | 1.087 | 31.1822 | 60000 | 0.03 | 1.094 | 31.2379 | 60000 | 0.03 | 1.25 | 32.3958
70000 | 0.01 | 1.83 | 45.249 | [5 empty] | 70000 | 0.03 | 1.056 | 30.9309 | 70000 | 0.03 | 1.069 | 31.0371 | 70000 | 0.03 | 1.225 | 32.2203
80000 | 0.01 | 1.8 | 45.1055 | [5 empty] | 80000 | 0.03 | 1.031 | 30.7227 | 80000 | 0.03 | 1.031 | 30.7227 | 80000 | 0.03 | 1.194 | 31.9977
90000 | 0.01 | 1.73 | 44.7609 | [5 empty] | 90000 | 0.03 | 0.9938 | 30.4036 | 90000 | 0.03 | 0.9938 | 30.4036 | 90000 | 0.03 | 1.156 | 31.7167
100000 | 0.01 | 1.7 | 44.609 | [5 empty] | 100000 | 0.03 | 0.9688 | 30.1823 | 100000 | 0.03 | 0.9688 | 30.1823 | 100000 | 0.03 | 1.131 | 31.5268
120000 | 0.01 | 1.61 | 44.1365 | [5 empty] | 120000 | 0.03 | 0.9062 | 29.6021 | 120000 | 0.03 | 0.9062 | 29.6021 | 120000 | 0.03 | 1.069 | 31.0371
140000 | 0.01 | 1.5 | 43.5218 | [5 empty] | 140000 | 0.03 | 0.8312 | 28.8517 | 140000 | 0.03 | 0.8313 | 28.8527 | 140000 | 0.03 | 0.9875 | 30.3483
150000 | 0.01 | 1.45 | 43.2274 | [5 empty] | 150000 | 0.03 | 0.8062 | 28.5864 | 150000 | 0.03 | 0.8063 | 28.5875 | 150000 | 0.03 | 0.9563 | 30.0695
170000 | 0.01 | 1.36 | 42.6708 | [5 empty] | 170000 | 0.03 | 0.75 | 27.9588 | 170000 | 0.03 | 0.75 | 27.9588 | 170000 | 0.03 | 0.8938 | 29.4824
180000 | 0.01 | 1.31 | 42.3454 | [5 empty] | 180000 | 0.03 | 0.7312 | 27.7383 | 180000 | 0.03 | 0.7312 | 27.7383 | 180000 | 0.03 | 0.8688 | 29.236
200000 | 0.01 | 1.23 | 41.7981 | [5 empty] | 200000 | 0.03 | 0.6812 | 27.1231 | 200000 | 0.03 | 0.6813 | 27.1243 | 200000 | 0.03 | 0.8125 | 28.654
[10 empty] | * Note for Freq ≥ 7000 Hz, Vin = 0.03 V |  |  |  |  | 2023-05-16 |  |  |  | 2024-07-01

## Board 17
Freq [Hz] | Vin [V] | Vout [V] | Gain dB | WB pre-amp |  | Rev 6 |  |  |  | Freq [Hz] | Vin [V] | Vout [V] | Gain dB | WB Preamp Rev 6 Board 17
1 | 0.5 | 0.203 | -7.8295 | [6 empty] | 1 | 0.5 | 0.1766 | -9.0396
2 | 0.3 | 0.375 | 1.9382 | Board | 17 |  |  |  |  | 2 | 0.3 | 0.3438 | 1.1837
5 | 0.2 | 0.734 | 11.2933 | [6 empty] | 5 | 0.2 | 0.6625 | 10.4031
10 | 0.2 | 1.08 | 14.6479 | 2020-01-23 | R6,R7,R8=1.0k |  | 2022-04-28 | R1, R19 = 32k |  | 10 | 0.2 | 0.9688 | 13.7041
20 | 0.2 | 1.3 | 16.2583 |  | R5=7.5K,R11=R15=3.74K |  |  | C5, C9 = 33pF |  | 20 | 0.2 | 1.094 | 14.7597
50 | 0.2 | 1.28 | 16.1236 |  | R1=R19=158k |  |  | NOTE the change in V_in |  | 50 | 0.2 | 1.156 | 15.2386
100 | 0.2 | 1.33 | 16.4564 |  | C45=47 uF |  |  | for f > 5kHz |  | 100 | 0.2 | 1.181 | 15.4244
200 | 0.2 | 1.42 | 17.0252 | 8kHz | 39.5819 |  |  | 8 kHz | 31.2 | 200 | 0.2 | 1.256 | 15.9592
500 | 0.1 | 0.95 | 19.5545 | Voltage | 14.4 | [V] |  | Voltage [V] | 10.01 | 500 | 0.1 | 0.8125 | 18.1965
1000 | 0.1 | 1.52 | 23.6369 | Current | 2.5 | [mA] |  | Current [A] | 0.003 | 1000 | 0.1 | 1.25 | 21.9382
2000 | 0.05 | 1.36 | 28.6914 | [6 empty] | 2000 | 0.05 | 1.006 | 26.0726
5000 | 0.03 | 1.91 | 36.0782 | [6 empty] | 5000 | 0.03 | 0.9625 | 30.1256
7000 | 0.01 | 0.86 | 38.69 | [6 empty] | 7000 | 0.03 | 1.056 | 30.9309
8000 | 0.01 | 0.953 | 39.5819 | [6 empty] | 8000 | 0.03 | 1.087 | 31.1822
10000 | 0.01 | 1.13 | 41.0616 | [6 empty] | 10000 | 0.03 | 1.112 | 31.3797
20000 | 0.01 | 1.63 | 44.2438 | [6 empty] | 20000 | 0.03 | 1.163 | 31.7692
30000 | 0.01 | 1.78 | 45.0084 | [6 empty] | 30000 | 0.03 | 1.15 | 31.6715
40000 | 0.01 | 1.88 | 45.4832 | [6 empty] | 40000 | 0.03 | 1.144 | 31.6261
50000 | 0.01 | 1.88 | 45.4832 | [6 empty] | 50000 | 0.03 | 1.112 | 31.3797
60000 | 0.01 | 1.88 | 45.4832 | [6 empty] | 60000 | 0.03 | 1.1 | 31.2854
70000 | 0.01 | 1.84 | 45.2964 | [6 empty] | 70000 | 0.03 | 1.062 | 30.9801
80000 | 0.01 | 1.81 | 45.1536 | [6 empty] | 80000 | 0.03 | 1.031 | 30.7227
90000 | 0.01 | 1.77 | 44.9595 | [6 empty] | 90000 | 0.03 | 1 | 30.4576
100000 | 0.01 | 1.73 | 44.7609 | [6 empty] | 100000 | 0.03 | 0.975 | 30.2377
120000 | 0.01 | 1.63 | 44.2438 | [6 empty] | 120000 | 0.03 | 0.9 | 29.5424
140000 | 0.01 | 1.52 | 43.6369 | [6 empty] | 140000 | 0.03 | 0.8375 | 28.9173
150000 | 0.01 | 1.48 | 43.4052 | [6 empty] | 150000 | 0.03 | 0.8125 | 28.654
170000 | 0.01 | 1.44 | 43.1672 | [6 empty] | 170000 | 0.03 | 0.75 | 27.9588
180000 | 0.01 | 1.36 | 42.6708 | [6 empty] | 180000 | 0.03 | 0.7313 | 27.7395
200000 | 0.01 | 1.27 | 42.0761 | [6 empty] | 200000 | 0.03 | 0.6875 | 27.203

## Board 18
Freq [Hz] | Vin [V] | Vout [V] | Gain dB | WB pre-amp |  | Rev 6 | `
1 | 0.5 | 0.203 | -7.8295
2 | 0.3 | 0.395 | 2.3895 | board | 18
5 | 0.2 | 0.75 | 11.4806
10 | 0.2 | 1.08 | 14.6479 | 2020-02-29 | R6,R7,R8=1.0k
20 | 0.2 | 1.22 | 15.7066 |  | R5=7.5K,R11=R15=3.74K
50 | 0.2 | 1.28 | 16.1236 |  | R1=R19=158k
100 | 0.2 | 1.31 | 16.3248 |  | C45=47 uF
200 | 0.2 | 1.41 | 16.9638 | 8 kHz | 39.4348 | dB
500 | 0.1 | 0.953 | 19.5819 | Voltage | 14.4 | [V]
1000 | 0.1 | 1.55 | 23.8066 | Current | 2.5 | [mA]
2000 | 0.05 | 1.41 | 29.005
5000 | 0.03 | 1.94 | 36.2136
7000 | 0.01 | 0.843 | 38.5166
8000 | 0.01 | 0.937 | 39.4348
10000 | 0.01 | 1.13 | 41.0616
20000 | 0.01 | 1.59 | 44.0279
30000 | 0.01 | 1.78 | 45.0084
40000 | 0.01 | 1.86 | 45.3903
50000 | 0.01 | 1.88 | 45.4832
60000 | 0.01 | 1.84 | 45.2964
70000 | 0.01 | 1.83 | 45.249
80000 | 0.01 | 1.78 | 45.0084
90000 | 0.01 | 1.75 | 44.8608
100000 | 0.01 | 1.72 | 44.7106
120000 | 0.01 | 1.62 | 44.1903
140000 | 0.01 | 1.52 | 43.6369
150000 | 0.01 | 1.47 | 43.3463
160000 | 0.01 | 1.41 | 42.9844
180000 | 0.01 | 1.31 | 42.3454
200000 | 0.01 | 1.25 | 41.9382